## 探测距离计算(已知焦距)
华景康作用距离计算模板
序号 | 探测器类型 | 像元尺寸(um) | 焦距(mm) | 目标大小(m) | 目标描述 | 空间分辨率（mrad） | 识别参数 | 识别距离（km） | 水平像元个数 | 垂直像元个数 | 水平视场角 | 垂直视场角
1 | 320x256 | 30 | 500 | 2.3 | 小车 | 0.06 | 6.2 | 6.1828 | 320 | 256 | 1.1 | 0.88005
2 | 640x512 | 15 | 500 | 2.3 | 小车 | 0.03 | 6.2 | 12.3656 | 640 | 480 | 1.1 | 0.82504
3 | 384x288 | 17 | 110 | 2.3 |  | 0.15455 | 6.2 | 2.4004 | 384 | 288 | 3.3992 | 2.5498
4 | 640x480 | 17 | 104 | 0.5 | 小车 | 0.16346 | 6.2 | 0.49336 | 640 | 480 | 5.9886 | 4.4932
注释： 1、此表格已知焦距，目标大小，计算识别距离； 2、修改“焦距”、“目标大小”、自动计算“识别距离”； 3、“识别参数”每个厂家给出的值略有不同，但影响不大，针对智能算法，需根据算法调整；

## 焦距计算（已知探测距离）
序号 | 探测器类型 | 像元尺寸(um) | 目标大小(m) | 目标描述 | 识别距离（km） | 识别参数 | 焦距(mm)
1 | 320x256 | 17 | 1.6 | 小车 | 3 | 6.2 | 197.625
2 | 640x512 | 17 | 1.6 | 小车 | 3 | 6.2 | 197.625
注释： 1、此表格已知目标大小和识别距离，计算焦距 2、修改“目标大小”，“识别距离”，自动计算出“焦距”； 3、“识别参数”每个厂家给出的值略有不同，但影响不大，针对智能算法，需根据算法调整；